## Sheet1
序号 | 物资名称 | 规格 | 产品要求 | 应答参数
1 | 16A线板 | 16A | 最大电流：16A额定电压：250V最大功率：4000W
2 | 5孔插座 | 五孔 | 额定电流：10A额定电压：250V最大功率：2500W
3 | 86系列开关 | 一开 | 额定电流：10A额定电压：250V最大功率：2500W
4 | 86系列开关 | 两开 | 额定电流：10A额定电压：250V最大功率：2500W
5 | BV电线 | 2.5mm国标 | 采用无氧纯铜，聚氯乙烯,额定电压：450/750V
6 | LEDT5 灯管 | 8W | 电压：220V 50HZ
7 | LED灯管 | 16W T5 | 电压：220V 50HZ
8 | LED灯管 | T5 8W | 电压：220V 50HZ
9 | LED灯管 | T8/22w | 电压：220V 50HZ
10 | LED防爆吸顶灯 | 40W | 采用三防设置，色温6000K
11 | LED模组 | 12W | 电压：220V 50HZ
12 | LED模组 | 24W | 电压：220V 50HZ
13 | LED模组 | 36W | 电压：220V 50HZ
14 | LED平板灯 | 300*300 | 采用航空铝材，防腐防锈，3cm纤维身形
15 | LED球泡 | 13W | 电压：165V-265V，PC灯罩，导热绝缘灯体
16 | LED日光灯具 | T8 8W | 电压：220V 50HZ
17 | LED投光灯 | 50W | 采用ip66防水，光源：LED芯片，材质：压铸铝
18 | LED一体化支架 | 14W | 材质：亚克力+型材，电压：220V
19 | LRD灯管 | T8/12W | 电压：220V 50HZ
20 | PE波纹管 | 36mm | 采用PE聚乙烯塑料，抗压，耐腐蚀，阻燃，绝缘持久耐用
21 | PE波纹管 | 20mm | 采用PE聚乙烯塑料，抗压，耐腐蚀，阻燃，绝缘持久耐用
22 | PVC穿线管 | 16mm2 | PVC-U硬质聚氯乙烯高阻燃，绝缘，耐腐蚀，耐压强
23 | PVC穿线管 | 20mm2 | PVC-U硬质聚氯乙烯高阻燃，绝缘，耐腐蚀，耐压强
24 | PVC穿线管 | 25mm2 | PVC-U硬质聚氯乙烯高阻燃，绝缘，耐腐蚀，耐压强
25 | PVC穿线管 | 32mm2 | PVC-U硬质聚氯乙烯高阻燃，绝缘，耐腐蚀，耐压强
26 | PVC管 | φ16 | PVC-U硬质聚氯乙烯高阻燃，绝缘，耐腐蚀，耐压强
27 | PVC管 | φ20 | PVC-U硬质聚氯乙烯高阻燃，绝缘，耐腐蚀，耐压强
28 | PVC胶水 | 小瓶 | 阻燃防火，优质聚氯乙烯，耐酸碱，防腐蚀
29 | PVC线管锁扣接头 | φ20mm | PVC-U硬质聚氯乙烯高阻燃，绝缘，耐腐蚀，耐压强
30 | PVC直接 | φ16 | PVC-U硬质聚氯乙烯高阻燃，绝缘，耐腐蚀，耐压强
31 | PVC直接 | φ20 | PVC-U硬质聚氯乙烯高阻燃，绝缘，耐腐蚀，耐压强
32 | PVC直接 | φ25 | PVC-U硬质聚氯乙烯高阻燃，绝缘，耐腐蚀，耐压强
33 | 按键开关 | 立式4脚
34 | 插头 | 16A三插头
35 | 插销
36 | 插座 | 二孔 | 额定电流：10A额定电压：250V最大功率：2500W
37 | 插座 | 三孔 | 额定电流：10A额定电压：250V最大功率：2500W
38 | 插座 | 五孔 | 额定电流：10A额定电压：250V最大功率：2500W
39 | 插座修复器 | 86型
40 | 冲击电钻 | GSB180 | 电压:220V,输入功率：1100W，转速：1300r/min，双用安全离合
41 | 充电电筒 | 常规 | 续航时间：8H，LED高亮灯珠
42 | 充电器 | 常规
43 | 灯管 | T5 14W | 电压：220V 50HZ
44 | 灯管 | T5 28W | 电压：220V 50HZ
45 | 灯管 | T8 14W | 电压：220V 50HZ
46 | 灯管 | T8 30W | 电压：220V 50HZ
47 | 灯管 | T8 36W | 电压：220V 50HZ
48 | 灯笼 | 120# 带灯
49 | 灯头 | 壁型
50 | 电刀负极板夹具 | 常规
51 | 电工粘胶带 | 68mm
52 | 电缆胶泥 | 常规
53 | 电缆线 | 国标 | 采用无氧纯铜，聚氯乙烯,额定电压：450/750V
54 | 电线 | 0.5mm单股单芯 国标 | 采用无氧纯铜，聚氯乙烯,额定电压：450/750V
55 | 电线 | 2.5BVR 国标 | 采用无氧纯铜，聚氯乙烯,额定电压：450/750V
56 | 电线 | 2.5个平方 国标 | 采用无氧纯铜，聚氯乙烯,额定电压：450/750V
57 | 电线 | 4个平方 国标 | 采用无氧纯铜，聚氯乙烯,额定电压：450/750V
58 | 电线 | BVR1*2.5 国标 | 采用无氧纯铜，聚氯乙烯,额定电压：450/750V
59 | 电线 | BVR1.5 国标 | 采用无氧纯铜，聚氯乙烯,额定电压：450/750V
60 | 电线 | BVR6mm平方 国标 | 采用无氧纯铜，聚氯乙烯,额定电压：450/750V
61 | 电线 | 双色 2.5 国标 | 采用无氧纯铜，聚氯乙烯,额定电压：450/750V
62 | 电线 | BV2.5双色接地线 国标 | 采用无氧纯铜，聚氯乙烯,额定电压：450/750V
63 | 电源 | HBB5-3/OVP-A
64 | 电源 | HCC15-3-A
65 | 电源板
66 | 电源模块 | HC5-6/OVP-AG
67 | 电源适配器 | 12V 3A
68 | 电源适配器 | 12V 1A
69 | 电源适配器 | 12V 4A
70 | 电源适配器 | GST220A24-R7B
71 | 电源线 | 常规
72 | 电子猫 | 常规
73 | 电子镇流器 | T5 1*28 | 电压：220V，功率因数≥0.92，流明系数≥0.95
74 | 电阻屏 | 164*99mm
75 | 多功能接线板 | 常规 | 最大电流：10A额定电压：250V最大功率：2500W
76 | 发热管 | 常规
77 | 防爆开关 | 一开 | 额定电流：10A额定电压：250V，防爆标志：EX
78 | 防水灯头 | 常规 | 额定电流：10A额定电压：250V，防爆标志：EX
79 | 防误开启式刀开关 | HS11-100/38B
80 | 感应夜灯 | 常规
81 | 格栅灯架 | T5/600*600内嵌式 | 光源：LED高芯亮片，频率：50HZ，功率：24W，材质:冷轧板
82 | 管箍 | 常规
83 | 管卡 | PVC φ16 | PVC-U硬质聚氯乙烯高阻燃，绝缘，耐腐蚀，耐压强
84 | 管卡 | PVC φ20 | PVC-U硬质聚氯乙烯高阻燃，绝缘，耐腐蚀，耐压强
85 | 管卡 | PVC φ32 | PVC-U硬质聚氯乙烯高阻燃，绝缘，耐腐蚀，耐压强
86 | 管卡 | 金属 φ20 | PVC-U硬质聚氯乙烯高阻燃，绝缘，耐腐蚀，耐压强
87 | 护套线 | 2*0.75RVV铜芯线 国标 | 纯铜材质，3C安全认证，电压：220V
88 | 护套线 | 3*4RVV 国标 | 纯铜材质，3C安全认证，电压：220V
89 | 护套线 | RVV 3*1.5 国标 | 纯铜材质，3C安全认证，电压：220V
90 | 护套线 | RVV 3*2.5 国标 | 纯铜材质，3C安全认证，电压：220V
91 | 护套线 | RVV2*1.5 国标 | 纯铜材质，3C安全认证，电压：220V
92 | 黄腊管 | 10 | 材质：聚氯乙烯树脂，玻璃纤维，耐高温，耐腐蚀
93 | 黄腊管 | 6 | 材质：聚氯乙烯树脂，玻璃纤维，耐高温，耐腐蚀
94 | 黄腊管 | 8 | 材质：聚氯乙烯树脂，玻璃纤维，耐高温，耐腐蚀
95 | 黄蜡管 | 16 | 材质：聚氯乙烯树脂，玻璃纤维，耐高温，耐腐蚀
96 | 黄蜡管 | 16 | 材质：聚氯乙烯树脂，玻璃纤维，耐高温，耐腐蚀
97 | 黄蜡管 | 25 | 材质：聚氯乙烯树脂，玻璃纤维，耐高温，耐腐蚀
98 | 黄蜡管 | 32 | 材质：聚氯乙烯树脂，玻璃纤维，耐高温，耐腐蚀
99 | 集中供电电源 | 常规
100 | 交换式电源供应器 | 常规
101 | 脚踏开关医用门 | 常规
102 | 节能灯 | 18W | 电压：220V，功率：105W,色温：2700K
103 | 节能灯 | 30W | 电压：220V，功率：105W,色温：2700K
104 | 金冷漏电保护开关 | 常规 | 额定电流：10A额定电压：250V，防爆标志：EX
105 | 金属管卡 | φ20
106 | 金属膨胀管 | M10
107 | 金属膨胀管 | M6
108 | 金属膨胀管 | M8
109 | 绝缘胶带 | 常规
110 | 开关 | 三开 双开双控 | 额定电流：10A额定电压：250V最大功率：2500W
111 | 开关电源 | 20-5V | 额定电流：10A额定电压：250V最大功率：2500W
112 | 开孔器钻头 | 金属20
113 | 开孔器钻头 | 金属25
114 | 空气开关 | 25A | C型，电压：230V/400V，电流：10A/16A/20A/25A,安全放心
115 | 空气开关 | 40 | C型，电压：230V/400V，电流：10A/16A/20A/25A,安全放心
116 | 空气开关 | DZ47-60/1P | C型，电压：230V/400V，电流：10A/16A/20A/25A,安全放心
117 | 空气开关 | DZ47-60/32A/2P | C型，电压：230V/400V，电流：10A/16A/20A/25A,安全放心
118 | 空气开关 | DZ47S/220V/2P/40A | C型，电压：230V/400V，电流：10A/16A/20A/25A,安全放心
119 | 空气开关 | DZ47S/220V/2P/60A | C型，电压：230V/400V，电流：10A/16A/20A/25A,安全放心
120 | 空气开关 | NXB-125 3P 125C | C型，电压：230V/400V，电流：10A/16A/20A/25A,安全放心
121 | 空气开关 | NXB-63 1P C16 | C型，电压：230V/400V，电流：10A/16A/20A/25A,安全放心
122 | 空气开关 | NXB-63 3P 63A | C型，电压：230V/400V，电流：10A/16A/20A/25A,安全放心
123 | 空调插头 | 常规 | 10A250V,86*86
124 | 空调插座 | 16A | 10A250V,86*86
125 | 漏电保护开关 | 86型 25A | C型，电压：230V/400V，电流：10A/16A/20A/25A,安全放心
126 | 漏电保护开关 | 86型 32A | C型，电压：230V/400V，电流：10A/16A/20A/25A,安全放心
127 | 漏电保护开关 | 带一开五孔 | C型，电压：230V/400V，电流：10A/16A/20A/25A,安全放心
128 | 漏电开关 | 16A | C型，电压：230V/400V，电流：10A/16A/20A/25A,安全放心
129 | 漏电开关 | 20A | C型，电压：230V/400V，电流：10A/16A/20A/25A,安全放心
130 | 漏电开关 | 32A | C型，电压：230V/400V，电流：10A/16A/20A/25A,安全放心
131 | 漏电开关 | 40A | C型，电压：230V/400V，电流：10A/16A/20A/25A,安全放心
132 | 漏电开关 | 86型 10A | C型，电压：230V/400V，电流：10A/16A/20A/25A,安全放心
133 | 路灯灯头 | LED/220V/50W
134 | 明线盒 | 86型
135 | 膨胀管 | M10
136 | 膨胀管 | M6
137 | 膨胀管 | M8
138 | 平板灯 | 超薄600*600 38W | 采用航空铝材，防腐防锈，3cm纤维身形
139 | 启辉器 | 常规
140 | 强光手电 | 常规 | 续航时间：8H，LED高亮灯珠
141 | 热合管帽 | 常规
142 | 热合管内丝直接 | 常规
143 | 热合接头 | 常规
144 | 热合开关 | 常规 | C型，电压：230V/400V，电流：10A/16A/20A/25A,安全放心
145 | 热合三通 | 常规
146 | 热合弯头 | 常规
147 | 热合直接 | 常规
148 | 热凝器 | 常规
149 | 热缩管 | 常规
150 | 日光灯管 | T8 8W | 电压：220V 50HZ
151 | 日光灯具 | T5/1.2米/2*16W | 电压：220V 50HZ
152 | 日光灯支架 | T8/30W | 电压：220V 50HZ
153 | 软护套线 | RVV 3*1.5 | 纯铜材质，3C安全认证，电压：220V
154 | 三相插头 | 10A | 10A250V,86*86
155 | 视力灯箱 | 常规
156 | 手提灯 | 常规 | 续航时间：8H，LED高亮灯珠
157 | 四开双控 | 86型 | 10A250V,86*86
158 | 塑料膨胀管 | Ф6
159 | 筒灯 | 常规 | PC材质，安全耐用，
160 | 筒灯 | 4寸LED | PC材质，安全耐用，
161 | 筒灯 | 6寸LED | PC材质，安全耐用，
162 | 微动开关 | 常规 | 电压：230V/400V，电流：10A/16A/20A/25A,安全放心
163 | 温控开关 | 常规 | 电压：230V/400V，电流：10A/16A/20A/25A,安全放心
164 | 稳压电源 | 常规
165 | 五孔插座 | 带一开（220V/10A) | 10A250V,86*86
166 | 吸顶灯 | 12WLED | 采用三防设置，色温6000K
167 | 压力保护开关 | 常规 | 电压：230V/400V，电流：10A/16A/20A/25A,安全放心
168 | 移动电源 | 常规
169 | 浴霸灯 | 照明 | 阻燃PC，1130W，
170 | 镇流器 | T5 1*28 | 电压：220V，功率因数≥0.92，流明系数≥0.95
171 | 直流电源插座 | 5.5*2.5 | 10A250V,86*86
172 | 直流开关电源 | 常规