## Sheet1
序号 | 物资名称 | 产品基本要求 | 应答规格型号 | 应答参数
1 | 内存条 | 适用类型 台式机 内存总容量≥ 4GB 内存类型≥ DDR3 内存主频 ≥1600MHz 针脚数≥240pin 插槽类型：DIMM
2 | 硬盘(台式） | 适用类型 台式机 硬盘尺寸≤3.5英寸 硬盘容量 ≥2000GB 缓存 ≥128MB 转速≥ 5640rpm 接口类型 SATA3.0 接口速率≥6Gb/秒
3 | 网络跳线 | 铜包铝多股软线 ≥24AWG（7*0.2mm）4对八芯，两端接RJ45水晶头
4 | 键盘 | 连接方式 有线 键盘接口 USB 按键数≥104键 键盘布局全尺寸式
5 | 网线 | 满足超五类传输标准，适用于水平子系统，采用四对单股无氧铜导线，高密度聚乙烯材质彩色编码绝缘体，适合EIA/TIA568A/B通用线序，支持10BaseTx快速以太网，千兆以太网和ATM,令牌环等多种网络类型
6 | 跳线 | 无氧铜多股成品软跳线线 ≥24AWG（7*0.2mm）4对八芯，两端接RJ45水晶头
7 | U盘 | 存储容量≥ 64GB 接口类型≥ USB3.0 数据传输率 读出：100MB/s
8 | 固态硬盘 | 存储容量≥240GB 硬盘尺寸：2.5英寸 接口类型：SATA3（6Gbps） 读取速度：490MB/s 写入速度：370MB/s 平均寻道时间：0.3ms 平均无故障时间≥100万小时
9 | 音箱线 | 200芯精炼铜绞绕结构，外带屏蔽层
10 | 无线网卡 | 常规
11 | 单模光纤收发器 | 支持1个100/1000M自适应电口和1个千兆光口（单纤/双纤可选） ◆ 支持全双工IEEE802.3x流控和半双工背压流控，半双工或全双工自动协商 ◆ 多模传输距离可达2公里，单模传输距离最远可达120公里 ◆ 具有广播风暴保护、平衡流量、隔离冲突和检测差错等功能 ◆ 采用高性能的交换芯片和大容量的缓存 ◆ 高品质的激光器件具有良好的光特性、电气特性和温度稳定性 ◆ 电路布局科学，抗干扰能力强，可有效防止雷击 ◆ 工作状态指示灯齐全，工作状态一目了然
12 | 线槽 | 常规
13 | 激光器 | 常规
14 | S端子连接线 | S-Video端子视频线 接口类型 S端子口
15 | T5公母头连接线 | DC5.5*2.5带磁电源线28条0.15径
16 | 无线键鼠 | 连接方式：无线 传输频率≥2.4GHz 接收器：迷你接收器 接收范围≥10m
17 | 高清数字线 | SONMUSE HDMI高清线(HR1000-01080 80FT/24.38M)
18 | 红外线感应器 | 采用高发射功率红外光电二极管和高灵敏度光电晶体管组成。 检测距离≥10m
19 | 集线器 | 支持操作系统：WindowsXP/7/8/10，MAC，Linux，Vista 接口类型：USB3.0*4
20 | DVD光盘 | 可选择16, 20, 24 bit量化； 可选择48/96/192 kHz 和 44.1/88.2/176.4 kHz采样频率； 可选择2通道或多通道，最多可有6个通道。
21 | PCI-E千兆网卡 | PCMCIA千兆网卡 PCMCIA 支持IEEE802.3x全双工流控 PCI-E(X1) 千兆网卡\型号：MC246
22 | 高清线 | 产品类型： 数据传输线 接口、转接类型： HDMI线 传输速率： 10.2Gbps
23 | VGA线 | 高清线
24 | USB数据线 | 数据线
25 | 鼠标 | 鼠标大小：小鼠 最高分辨率：1000dpi按键数：3个 滚轮方向：双向滚轮 连接方式：有线 工作方式：光电
26 | 路由器 | 口结构：非模块化 广域网接口：1个 局域网接口：4个 传输速率：10/100Mbps 网络管理：中文Web网管、远程管理 配置备份与导
27 | 断路器 | 常规
28 | 鼠标垫 | 常规
29 | 电脑音箱 | 音箱系统 ：2.0声道 有源无源 ：有源 调节方式 ：旋钮 音源输入：3.5mm音频接口
30 | CPU风扇 | 散热器类型：CPU散热器 散热方式：风冷 适用范围：Intel：LGA 2011/1366/120 风扇尺寸：120×120×25mm 噪音：32dB
32 | 得力扫描器 | 设备类型：条码扫描器 扫描方式：影像式 识读码制：一维码，二维码
33 | 寻线仪 | 接口：RJ11、RJ45和香蕉插头带鳄鱼夹
34 | 寻线测试仪 | 精度高:误差只有+/-1.0毫米 测程长:测程长可达200米
35 | 电脑电源 | 电源类型：台式机电源 出线类型：非模组电源 额定功率：200W 主板接口：20+4pin 硬盘接口：4个
36 | 联想电源适配器 | 产品类型：笔记本电源适配器 输出电压：20V 输出电流：11.5A 电源功率：230瓦
37 | 主机电源 | 电源类型：台式机电源 出线类型：非模组电源 额定功率：200W 主板接口：20+4pin 硬盘接口：4个
38 | 水晶头 | 磷铜合金，镀镍100μ，镀金30μ，耐插拔2000次，过耐压，盐雾测试
39 | 转换器 | 转换模式：Type-C转VGA 接口类型：Type-c接口 VGA接口 接口数量：1个
40 | 扫描枪 | 设备类型：条码扫描器 扫描方式：影像式 识读码制：一维码，二维码
41 | 交换机 | 产品类型：千兆以太网交换机 背板带宽：7.2Gbps 包转发率：5.3Mbps 端口结构：非模块化 电源电压：100-240V，50/60Hz 端口描述：16个10/100Mbps RJ45端口
42 | 采集卡 | 具体类别：视频采集卡 接口类型：USB3.0 输入接口：HDMI 输出接口：HDMI 文件格式：mp4 系统平台：Win7/8.1 其他性能：混音输入：3.5mm音频输入/3.5m...
43 | 显卡 | 使用：GDDR3和GDDR5技术 显卡举例：小妖G TURBO 5718GXⅢ 分辨率：最大分辨率为1280×1024
44 | 扫码枪 | 设备类型：条码扫描器 扫描方式：影像式 识读码制：一维码，二维码