## Sheet1
拟购发热门诊检验设备参数
序号 | 科室名称 | 设备名称 | 数量 | 进口/国产 | 预估价（万元） | 申购理由及其功能
1 | 检验科 | 高压灭菌器 | 1 | 国产 | 9 | 1.内胆容积≤100L; 2.灭菌温度上限≥133℃； 3.灭菌时间≥60min; 4.高压灭菌过程必须全自动操作，带安全开启温度和压力自感应连锁装置，超温超压保护系统、缺水保护等功能； 5.一键式自动开门结构，具备机械自锁与电子联锁双重保护功能。
2 | 检验科 | 全自动粪便分析仪 | 1 | 国产 | 9 | 1.系统功能要求：样本采集后运送、检测、回收全过程封闭。 2.检测项目： 全自动实现样本颜色与性状拍照、样本有形成分（细胞、食物残留、细菌、病毒、寄生虫虫体及虫卵、结晶与其它颗粒）显微镜检与拍照、粪便隐血、转铁蛋白、幽门螺杆菌、腺病毒、轮状病毒等项目检测与结果自动判读。 3.能出具经检验师判断及审核的符合《全国临床检验规程（第五版）》的带图报告。 4.基本性能要求： 4.1 检测速度：≥80标本/小时，3通道计数池； 4.2高频往复式气动混匀，保证样本充分混匀而不破坏样本中有形成分； 4.3CMOS LED显微镜带焦距记忆功能并自动调焦，自动进行低倍镜（x10）和高倍镜（x40）切换，低倍镜（x10）可预设104个视野，每个视野拍摄3个断层，主要用于寄生虫卵检测。高倍镜（x40）可检测14个视野，每个视野拍摄5个断层，主要用于检测红细胞、白细胞、吞噬细胞、脓细胞、真菌孢子（霉菌）、夏科雷登结晶、脂肪球等。低倍镜和高倍镜均能对同一视野进行多层多焦距采集高清晰图像； 5.1卡仓数量≥6个，每个卡盒一次装卡50张，单项目可装载300张，自动送卡，卡量监测报警，不停机加卡。； 5.2具备自动传输、检测、回收金标卡功能； 6.配置自动图形识别软件，能对红细胞、白细胞、真菌孢子、脂肪球、夏科雷登结晶、寄生虫虫卵等进行自动分类识别。 7. 可连接医院HIS、LIS系统。
3 | 检验科 | 全自动尿液分析仪 | 1 | 国产 | 3 | 1.检测项目(十项或十一项可选)： PH值、亚硝酸盐、蛋白质、尿比重、维生素C、隐血、葡萄糖、胆红素、尿胆素原、酮体、白细胞共11项。 2.测量原理：用球面积分仪测量反射率。 3.测量波长：550nm、620nm、720nm。 4.测量速度：600/小时。 5.进样方式：具有试纸条自动感应进样，废试纸条自动收集功能。 6.反应时间：单条反应时间60秒，连续进样反应时间6秒。 7.输出模式：标准RS232接口，三种输出格式。 8.切纸功能：打印机具有可选配切纸刀功能。 9.检测方法：单步和连续进样。 10.报告方式：可选择报告半定量浓度或+/-系统，单位可选择SI单位、传统单位，并可注明异常值 11.连接系统：可连接医院HIS、LIS系统
4 | 检验科 | 化学发光免疫分析仪 | 1 | 国产 | 5 | 1.检测方法：磁微粒化学发光免疫分析法 2.检测类型：可检测全血、血浆、血清样本，可智能化自动识别血清/血浆、全血样本 3.检测项目：可检测血清降钙素原（PCT） 、肌钙蛋白（hs-cTnI、hs-cTnT）、B型钠尿肽（BNP、NT-proBNP）等心脏标志物 4.检测通量：检测通道数≥10，能检测10个以上相同或不同项目，检测项目可自由组合 5.仪器尺寸：长、宽、高均≤600 mm 6.急诊通道：具有急诊通道，应对急诊样本 7.检测速度：不同项目出结果最长时间≤20分钟 8.加样系统：仪器加样系统无液路，操作方便，每个样本专用加样TIP，不存在交叉污染风险 9.标准曲线：设备具备两点定标，标准曲线稳定≥28天 10.绘制质控图：可根据质控结果自动绘制质控图 11.连接系统：可连接医院HIS、LIS系统
5 | 检验科 | 全自动生化分析仪 | 1 | 国产 | 9 | 1.体积小，不占空间。长、宽、高均≤600 mm 2.支持二维条码自动读取 3.检测原理：吸收光谱比色法、透射比浊法 4.内置打印机功能 5.连接系统：可连接医院HIS、Lis 系统