## 备品备件
自贡市第三人民医院视频监控系统配件材料清单
序号 | 材料名称 | 品牌或产地 | 规格型号 | 材质要求档次 | 单位 | 数量 | 单价 | 备注
1 | 400万球型摄像机 |  |  | 1. 网络高清球型摄像机，最大分辨率和帧率≥2560×1440@25fps，支持H.265、H.264编码；最低照度需满足彩色≤0.005lx，黑白≤0.001lx；需支持≥22倍光学变倍，最大焦距≥110mm；2. 支持水平360°连续旋转，垂直旋转范围≥-15°-90°，支持≥300个预置位，支持定时任务、一键守望、一键巡航功能；水平键控速度≥0.1°-160°/s，垂直键控速度≥0.1°-120°/s，速度可设；3. ▲支持行为分析触发后联动聚焦、联动目标跟踪、报警上传，上传FTP ，发送邮件，联动录像，辅助输出等多种报警触发方式；（需提供公安部所属检验机构出具的检测报告复印件并加盖制造商鲜章证明）4. ▲球机应具备本机存储功能，支持SD卡热插拔，最大支持512GB；（需提供公安部所属检验机构出具的检测报告复印件并加盖制造商鲜章证明）5. 需具有≥1个RJ4510M/100M自适应以太网口、≥1对音频输入/输出接口、≥2路报警输入、≥1路报警输出，支持≥150m红外补光，工作温度≥-30℃-65℃，防护等级≥IP66。 | 台 | 1
2 | 400万星光级高清网络筒型摄像机 |  |  | 1. 网络高清摄像机，视频分辨率和帧率≥2560x1440、25帧/秒，最低照度≤0.005 lx，支持≥120 dB宽动态，视频压缩标准需支持H.265和H.264；2. ▲支持视频内容保护功能，可对视频图像码流进行随机混淆处理，下载的视频数据只有具有解码密匙的用户才能进行正常播放，支持MD5、SHA256、 MD5/SHA256摘要算法；（需提供公安部所属检验机构出具的检测报告复印件并加盖制造商鲜章证明） 3. ▲支持显示监视画面中所选区域水平及垂直方向的像素数，支持预览画面“快捷配置”，支持配置常用图像参数、OSD配置、视音频参数等，支持恢复默认操作；（需提供公安部所属检验机构出具的检测报告复印件并加盖制造商鲜章证明） 4. 具有≥1个网口、支持POE供电，≥1个麦克风，红外补光距离需≥50米，防护等级不低于IP66。 | 台 | 1
3 | 400万星光级高清网络半球型摄像机 |  |  | 1. 高清半球摄像机，视频分辨率和帧率≥2560x1440、25帧/秒，最低照度彩色≤0.005 lx，视频压缩标准需支持H.265和H.264；2. ▲支持记录系统操作、配置操作、数据操作、事件操作、异常状态、用户管理、清空日志八种类型的日志信息。可按照主类型、次类型、开始时间、结束时间搜索日志，主类型有全部类型、报警、异常、操作、信息五种类型；次类型可在主类型限定范围内按功能细分搜索的日志范围；（需提供公安部所属检验机构出具的检测报告复印件并加盖制造商鲜章证明） 3. ▲字符叠加(OSD)功能支持在视频图像上叠加28行字符，字符可选择项包括通道名称、时间、日期等，字体、颜色、位置、闪烁、滚动效果可设置；（需提供公安部所属检验机构出具的检测报告复印件并加盖制造商鲜章证明） 4. 具有≥1个网口、支持POE供电，≥1个DC12V电源输出接口，≥1个存储卡接口，≥1对音频输入/输出接口、≥1对报警输入输出接口、≥1个麦克风，支持≥25米红外补光，防护等级不低于IP66，防暴等级需≥IK10。 | 台 | 1
4 | 24口接入交换机 |  |  | 1. 网管型交换机，≥24个千兆电口；支持存储转发，交换容量≥52 Gbps，转发性能≥38.688 Mpps；2. ▲支持通过管理平台和手机APP对交换机进行远程控制、状态查看、系统拓扑展示、管理、远程升级、远程重启；（需提供封面具有CNAS标识的检测报告复印件并加原厂印章证明）3. ▲支持通过管理平台对交换机间不同的连接方式进行系统拓扑识别，至少包括网线连接、光纤连接、无线连接；支持通过管理平台展示交换机间链路详情，包括传输速率、链路两端设备信息和链路带宽告警展示；（需提供封面具有CNAS标识的检测报告复印件并加原厂印章证明）4. ▲支持通过管理平台和手机APP在网络拓扑中展示交换机详情，至少包括基本信息、交换机性能使用信息、交换机面板状态、端口信息；支持通过管理平台和手机APP在系统异常时实时推送交换机告警信息并展示告警内容；（需提供封面具有CNAS标识的检测报告复印件并加原厂印章证明）5. ▲支持通过管理平台对交换机进行端口远距离传输配置，最远传输距离≥240米；支持对交换机进行高优先级端口配置，处于高优先级端口的数据会被优先转发。（需提供封面具有CNAS标识的检测报告复印件并加原厂印章证明） | 台 | 1
5 | 16口接入交换机 |  |  | 1. 网管型交换机，≥16个千兆电口；支持存储转发，交换容量≥32Gbps，包转发率≥23Mpps；2. ▲支持通过管理平台和手机APP对交换机进行远程控制、状态查看、系统拓扑展示、管理、远程升级、远程重启；（需提供封面具有CNAS标识的检测报告复印件并加原厂印章证明）3. ▲支持通过管理平台对交换机间不同的连接方式进行系统拓扑识别，至少包括网线连接、光纤连接、无线连接；支持通过管理平台展示交换机间链路详情，包括传输速率、链路两端设备信息和链路带宽告警展示；（需提供封面具有CNAS标识的检测报告复印件并加原厂印章证明）4. ▲支持通过管理平台和手机APP在网络拓扑中展示交换机详情，至少包括基本信息、交换机性能使用信息、交换机面板状态、端口信息；支持通过管理平台和手机APP在系统异常时实时推送交换机告警信息并展示告警内容；（需提供封面具有CNAS标识的检测报告复印件并加原厂印章证明）5. ▲支持通过管理平台对交换机进行端口远距离传输配置，最远传输距离≥240米；支持对交换机进行高优先级端口配置，处于高优先级端口的数据会被优先转发。（需提供封面具有CNAS标识的检测报告复印件并加原厂印章证明） | 台 | 1
6 | 8口接入交换机 |  |  | 交换方式:存储转发网络标准:IEEE802.3;IEEE802.3u;IEEE802.3x交换容量:16Gbps包转发率:11.9MppsMAC地址容量:4K端口:8个千兆电口尺寸（长×高×深）:186.7mm×106.7mm×33.3mm工作温度:0℃ ~ 40℃工作湿度:（10 ~ 90）% RH，不凝结存储温度:-40℃ ~ 70℃存储湿度:（5 ~ 90）%RH，不凝结供电方式:100~240V AC，50/60Hz | 台 | 1
7 | 电梯专用无线网桥 |  |  | 工作频段：2.4GHz频段，802.11a/n/ac标准；天线类型：内置定向天线，水平60°，垂直30°，增益8dbi;发射功率可达20dBm | 对 | 1
8 | 光纤收发器 |  |  | 1. 支持 10/100/1000Base-T 与 1000Base-SX/LX 间相互转换；2. 1 个全双工 1.25Gbps 光口，1 个 10/100/1000M 自适应电口;3. 10/100/1000M 速率自适应，MDI/MDI-X 自适应，全/半双工自适应；4. 光链路和电链路有完整的连接/活动状态指示灯;5. 光口支持单模单纤6. 支持 QoS,保证数据包传输；7. 支持广播风暴抑制；8. 支持 IEEE802.3x 流控、背压流控；9. 支持 5～16V 宽电压输入；10. 支持最长 9K bytes 超长数据包传输；11. 支持高达 4KV 的端口防雷；12. 支持低延时传输，而且还具有隔离保护功能；13. 可选择内置、外置或者机架式；14. 采用低功耗芯片，发热量低，能长时间稳定工作。 | 对 | 1
9 | 摄像机支架 |  |  | 壁装支架材料 铝合金调整角度 水平：360°，垂直：-45°~45° | 个 | 1
10 | 监控专业电源 |  | 12V2A | 监控专用电源 | 个 | 1
11 | 监控专业电源 |  | 12V20A | 监控集中供电专用电源 | 个 | 1
12 | 超五类全纯铜网线 |  | DS-1LN5E-S/E | 类别：超五类，线径：0.5，长度：305米/箱，外皮颜色：灰色，阻燃等级：CM，FLUKE测试：具备，UL认证：具备。该线缆采用无氧铜芯，直流电阻小，传输损耗小；护套采用环保阻燃聚氯乙烯（PVC）材质，抗拉强度高，安全系数强；线缆采用高密度双绞结构，线对之间串扰小，产品符合国内外技术标准。支持千兆以太网信号传输。无氧铜芯，直流电阻小，信号衰减小。PVC护套，耐磨、抗拉强度高。阻燃线缆，有国缆检验中心测试报告。均匀双绞结构，有效降低干扰，确保信号传输质量。符合RoHS 2.0 和Reach认证。产品性能稳定，有国缆检验中心测试报告。 | 米 | 1
13 | 监控专用电源线缆 |  | DS-1RVV2C100/E | 导体类型：无氧铜，护套类型：PVC，线缆芯数：2芯，线缆类型（电源线）：RVV，屏蔽性能：非屏蔽，导体截面：2*1.0mm2，无氧铜线芯，电阻低，导电性强，传输损耗低，发热小，更省电。环保绝缘、护被，耐磨耐拉伸，抗潮防冻，抵抗各种恶劣气候，可靠耐用。线芯同心度高，绝缘和护套厚度均匀，防止击穿，符合国家3C认证，全力保障用电安全。符合RoHS 2.0 环保认证。 | 米 | 1
14 | PVC线管 |  | PVC20 | PVC阻燃线管 | 米 | 1