## 可视报警系统
自贡市第三人民医院一键对讲报警系统项目技术要求
序号 | 产品名称 | 品牌 | 主要技术参数 | 单位 | 数量 | 备注
1 | 紧急报警管理机 |  | 1. 紧急报警管理机，≥ 10寸触摸屏集成视频查看、双向对讲、呼叫前端等功能，用于管理前端一键求助报警产品。 2. 支持1080P视频显示，支持H.264/H.265解码，支持最大128G Micro SD卡存储； 3. 支持≥ 4路开关量输入，≥ 4路继电器输出，≥ 1路3.5mm音频输入，≥ 1路3.5mm音频输出； 4. 话柄、鹅颈话筒杆可拆卸，支持DC12V、PoE供电； 5. ▲设备支持通过HDMI和VGA接口扩展显示关联视频通道；（需提供公安部所属检验机构出具的检测报告复印件并加盖制造商鲜章证明） 6. ▲支持通过HDMI和VGA接口扩展显示关联视频通道，支持前端设备呼叫中心管理机时，通过呼叫转移功能将呼叫信息转移到其他中心后端管理机上；并支持将呼叫信息通过电话网关转接至座机或手机终端。（需提供公安部所属检验机构出具的检测报告复印件并加盖制造商鲜章证明） | 台 | 1
2 | 报警管理模块 |  | ▲1.支持报警设备接入安防平台，实现接/处警管理、报警联动； 2.支持视频复核、视频预览回放、远程控制设备等多种功能应用； 3.默认支持10台设备+100用户+100路视频接入管理； | 套 | 1
3 | 紧急报警盒 |  | 内置1080P广角红外摄像机，水平视角86°； 内置全频段优质扬声器和高灵敏度麦克风； 支持通过有线网络和管理中心双向音频对讲； 支持中心监视监听、录音录像与广播功能； 前端设备应支持网络、无线等模式报警； ▲设备应支持防拆报警、紧急报警、喧哗报警、咨询等多种类型；（需提供公安部所属检验机构出具的检测报告复印件并加盖制造商鲜章证明） ▲前端设备应支持不小于200w像素高清彩色摄像头；（需提供公安部所属检验机构出具的检测报告复印件并加盖制造商鲜章证明） 支持H.264和H.265视频编码； ▲支持不同的信号、不同防区触发不同的语音播报；（需提供公安部所属检验机构出具的检测报告复印件并加盖制造商鲜章证明） 系统最大应支持256G的MicroSD卡，应实现将音视频同步存储到设备MicroSD卡中，当在双向对讲通话时录像存储应为双向通过混音的音视频复合流； 防护等级：IP54 防暴等级：IK08。 | 套 | 33
4 | 高速内存卡 |  | 128G TF卡，TLC晶元，擦写次数≥500次，读写速度等级不低于Class10、USH-1。 | 张 | 33
5 | 8口POE交换机 |  | 8个千兆电口+2个千兆上联电口，其中8个口支持PoE/PoE+供电，最大PoE功率110W，非网管型交换机，桌面式。背板带宽：20Gbps，包转发率：14.88Mpps。 | 台 | 3
6 | 光纤收发器 |  | 1. 支持 10/100/1000Base-T 与 1000Base-SX/LX 间相互转换； 2. 1 个全双工 1.25Gbps 光口，1 个 10/100/1000M 自适应电口; 3. 10/100/1000M 速率自适应，MDI/MDI-X 自适应，全/半双工自适应； 4. 光链路和电链路有完整的连接/活动状态指示灯; 5. 光口支持单模单纤 6. 支持 QoS,保证数据包传输； 7. 支持广播风暴抑制； 8. 支持 IEEE802.3x 流控、背压流控； 9. 支持 5～16V 宽电压输入； 10. 支持最长 9K bytes 超长数据包传输； 11. 支持高达 4KV 的端口防雷； 12. 支持低延时传输，而且还具有隔离保护功能； 13. 可选择内置、外置或者机架式； 14. 采用低功耗芯片，发热量低，能长时间稳定工作。 | 对 | 1
7 | 4芯室外铠装光纤 |  | 4芯光纤，传输距离长，适用于建筑群子系统应用;双面涂塑钢带（PSP）加强了光缆的允许压力，抗冲击力和防潮性能;高强度中心松套管，管内充有阻水油膏;特别设计的紧凑结构，防止套管回缩;光纤外护套带有蓝色防伪线;敷设方式：架空，管道，直埋;轻铠装结构 | 米 | 200
8 | 光缆熔接及配件 | 国产 | 终端盒、法兰盘、跳线、尾纤、熔纤费等 | 批 | 1
9 | 挂墙机柜 |  | 530*400*220 | 个 | 3
10 | 超五类网线 |  | 类别：超五类，线径：0.5，长度：305米/箱，外皮颜色：灰色，阻燃等级：CM，FLUKE测试：具备，UL认证：具备。该线缆采用无氧铜芯，直流电阻小，传输损耗小；护套采用环保阻燃聚氯乙烯（PVC）材质，抗拉强度高，安全系数强；线缆采用高密度双绞结构，线对之间串扰小，产品符合国内外技术标准。支持千兆以太网信号传输。无氧铜芯，直流电阻小，信号衰减小。PVC护套，耐磨、抗拉强度高。阻燃线缆，有国缆检验中心测试报告。均匀双绞结构，有效降低干扰，确保信号传输质量。符合RoHS 2.0 和Reach认证。产品性能稳定，有国缆检验中心测试报告。 | 米 | 2400
11 | 电源线 |  | 导体类型：无氧铜，护套类型：PVC，线缆芯数：2芯，线缆类型（电源线）：RVV，屏蔽性能：非屏蔽，导体截面：2*1.0mm2，无氧铜线芯，电阻低，导电性强，传输损耗低，发热小，更省电。环保绝缘、护被，耐磨耐拉伸，抗潮防冻，抵抗各种恶劣气候，可靠耐用。线芯同心度高，绝缘和护套厚度均匀，防止击穿，符合国家3C认证，全力保障用电安全。符合RoHS 2.0 环保认证。 | 米 | 1500
12 | PVC线槽 |  | 24*14 | 米 | 250
13 | 管材 |  | 20B | 米 | 1000
14 | 插板 |  | 国标4位全长2.8米电源插线板 | 个 | 2
15 | 项目实施费 | 其它 | 包含设备的运输、安装、调试、培训和项目管理、售后质保、税金等相关费用 | 项 | 1