## 新购物资
序号 | 新购设施、设备名称 | 数量 | 单位 | 科室 | 规格、型号、尺寸、材质等 | 备注 | 品目
1 | 钢床（钢架床） | 10 | 张 | 病理科1耳鼻喉1检验科2口腔科2门诊妇产1输血科1消化内镜中心2 | 1、所有钢材均采用国家标准钢，管材无裂缝、叠缝，圆管弯曲处弧形一致。 2、床立柱：采用边长≥60×60mm，壁厚≥1.2mm型管，加强筋突出部分与连接挂件平整；上下加装工程塑料防护套。 3、床立柱：涂层应无漏喷，锈蚀和脱色、掉色现象；涂层应光滑均匀，色泽一致，应无流挂、疙瘩、皱皮、飞漆等缺陷；涂层中可溶性重金属（可溶性铅、可溶性镉、可溶性铬、可溶性汞）均未检出，通过人造气氛腐蚀试验（盐雾试验）。(供应商提供第三方检验检测机构出具的“床立柱”抽样检验报告复印件） 。 4、床厅：采用边长≥40×85mm，壁厚≥1.2mm刀型管。 5、边立柱拉换：采用边长≥50×30 mm，壁厚≥1.2mm矩形型材。 6、床头护栏：橫管采用直径≥￠22 mm，壁厚≥1.2mm圆管，竖管采用直径≥￠16 mm，壁厚≥1.2mm圆管； 7、护栏：金属件外观性能要求合格，涂层中可溶性重金属（可溶性铅、可溶性镉、可溶性铬、可溶性汞）合格，通过人造气氛腐蚀试验（盐雾试验）。(供应商提供第三方检验检测机构出具的“护栏”抽样检验报告复印件） 8、床板抬条：采用边长≥30×20 mm，壁厚≥1.5mm型管。 9、床厅护栏：护栏支架采用不低于1.2mm厚圆管,护栏横支撑采用直径≥￠16mm，壁厚≥1.2mm圆管,护栏竖支撑采用边长≥30×15mm，壁厚≥1.5mm椭圆管，高不低于250mm。 10、铁床的立柱和横梁采用“H”型卡式连接，压力紧固型卡式连接件，采用厚度≥2.0mm冷轧钢板冲压成型，整体全隐装。 11、爬梯：采用边长≥25×25mm，壁厚≥1.5mm方管。 12、下铺床脚距床板（离地）高450mm，下铺和上铺床板之间距离为1050mm，上铺床厅三面护栏均高300mm；材料表面无划伤、麻点、裂痕、崩角和刃口。 13、床垫采用5公分厚一级椰棕，上下均含床板、棕垫。 14、钢床（钢架床）：符合或优于GB/T 3325-2017标准要求。(供应商提供第三方检验检测机构出具的成品“钢床（钢架床）”型式检验报告复印件） | 2000×900×2080 | A05010100 床类
2 | 护士站咨询台 | 8 | 个 | 皮肤科8 | 1、桌面、背面均为烤漆。 2、基材：采用中密度纤维板，甲醛释放量≤ 0.124mg/m³，挥发性有机化合物（72h）合格；密度、板内密度偏差、含水率、静曲强度、弹性模量、表面胶合强度、尺寸稳定性、吸水厚度膨胀率、内结合强度、防潮性能、表面吸收、握螺钉力等均检测合格。(供应商提供第三方检验检测机构出具的“中密度纤维板” 抽样检验报告复印件） 3、油漆：VOC含量≤650g/L，苯含量≤0.1%，甲苯与二甲苯（含乙苯）总和含量≤20%，可溶性重金属（铅、镉、铬、汞）含量检测合格，游离二异氰酸酯（TDI、 HDI）总和含量≤0.2%,卤代烃含量≤0.1%；涂膜外观、贮存稳定性、铅笔硬度、附着力、耐干热性、耐磨性、耐水性、耐碱性、耐醇性、耐污染等均需检测合格。(供应商提供第三方检验检测机构出具的“油漆”抽样检验报告复印件） 4、水基型胶粘剂：游离甲醛≤1.0g/kg，总挥发性有机物≤110g/L，甲苯+二甲苯≤10g/kg，苯≤ 0.20g/kg；外观、黏度、卤代烃、PH值等均检测合格。(供应商提供第三方检验检测机构出具的“水基型胶粘剂”抽样检验报告复印件） 5、线盒：金属件外观性能要求合格，通过人造气氛腐蚀试验（盐雾试验）。(供应商提供第三方检验检测机构出具的“线盒”抽样检验报告复印件） 6、导轨：金属件外观性能要求合格，导轨的垂直向下静载荷（过载）、水平侧向静载荷（过载）、猛关或猛开（过载）、操作力、抽屉导轨组件底部变形、抽屉导轨组件结构强度、耐久性、拉出安全性、下沉量等均检测合格，通过人造气氛腐蚀试验（盐雾试验）。(供应商提供第三方检验检测机构出具的“导轨”抽样检验报告复印件） | 1600×1200×760 | A05010299 其他台、桌类
3 | 保管箱 | 4 | 个 | 检验科1输血科1门诊药房2 | 1、选用 10mm厚优质低碳钢板，经酸洗、磷化十工位防锈处理。 2、选用优质杜邦粉末涂料；不含金属及有机挥发物； 3、可设置振动报警，具有敲击、震动、移动等非正常使用状态报警功能； 4、八位密码配置，一亿种密码组合，输入密码时，自动消防显示 5、密码连续三次输入错误，即启动声强不小于 100分贝，报警时间不小于 60 秋的高响度报警系统； 6、电路过载保护，从外部加载非正常工作电压，电子锁电路装自动断开； 7、采用独有的三方四位大直径锁销，从三个方向、四个标准点插入柜体加强安全性；门板内藏式结构，美观、坚固，提高防橇性能；底部两侧设有防撞垫，可轻松开启柜门. | 280×360×250 | A05010500 柜类
4 | 橱柜吊柜 | 4 | 平方（根据现场尺寸定制） | 皮肤科4 | 1、三聚氰胺板：甲醛释放量≤0.124mg/m³，挥发性有机化合物（72h）合格；外观质量、静曲强度、弹性模量、内结合强度、2h 吸水厚度膨胀率、密度、含水率、表面油漆胶合强度、表面耐冷热循环、表面耐划痕、表面耐磨、表面耐香烟灼烧、表面耐干热、表面耐污染腐蚀、表面耐龟裂、表面耐水蒸气、耐光色牢度、握螺钉力等均检测合格。 2、封边条：封边条甲醛释放量≤1.5mg/L；耐干热性、耐磨性、耐开裂性（耐龟裂性）、耐老化性、耐冷热循环性、耐光色牢度（灰色样卡）、可迁移元素（可溶性重金属）（铅、镉、铬、汞、砷、钡、锑、硒）、邻苯二甲酸酯、多溴联苯、多溴联苯醚等均检测合格。 3、三合一连接件：主要尺寸与角度、外观、理化性能、力学性能等均检测合格，通过人造气氛腐蚀试验（盐雾试验）。 4、铰链：垂直静载荷、垂直静载荷（过载）、水平静载荷、水平静载荷（过载）、操作力、耐久性、下沉量等均检测合格，通过人造气氛腐蚀试验（盐雾试验）。(供应商提供第三方检验检测机构出具的“铰链” 抽样检验报告复印件） | 2000×550×2000 | A05010500 柜类
5 | 电子存物柜 | 2 | 组 | 消化内镜中心2 | 1、原材料选用优质镀锌板裸板0.8mm厚制作防生锈，柜体柜门使用数控激光切割机一体切割，无拼接。 2、采用数控折弯系统精确到0.1mm误差。柜门板采用135度折弯，柜门边角采用冷焊机全满焊接无缝隙。 3、柜体采用优质二保焊加点焊机采用满焊接方式，确保柜体的牢固。采用户外优质金属粉末，静电喷塑烘烤200度以上。 4、3.5寸电容显示屏，界面显示友好，操作简单，界面操作模式，非指令集。 5.九门一组 | 900×420×1800 | A05010500 柜类
6 | 钢制衣柜（更衣柜） | 26 | 组 | 耳鼻喉6门诊妇产1输血科8消化内镜中心10延续护理中心1 | 1、冷轧钢板：金属件外观性能要求合格，涂层中可溶性重金属（可溶性铅、可溶性镉、可溶性铬、可溶性汞）合格，化学成分（C、Si、Mn、P、S、Ni、Cu、 Cr）合格，力学性能（下屈服强度、抗拉强度、断后伸长率）检测合格；经过人造气氛腐蚀试验（盐雾试验），试验周期不小于 100h。(供应商提供第三方检验检测机构出具的“冷轧钢板”抽样检验报告复印件） 2、粉末涂料：涂层中可溶性重金属（可溶性铅、可溶性镉、可溶性铬、可溶性汞）检测合格，在容器中状态、筛余物、涂膜外观、硬度（擦伤）、附着力、耐冲击性、弯曲试验、杯突、耐碱性、耐酸性、耐人工气候老化性、耐湿热性等均检测合格；经过人造气氛腐蚀试验（盐雾试验），试验周期不小于 100h。(供应商提供第三方检验检测机构出具的“粉末涂料”抽样检验报告复印件） 3、锁杆：金属件外观性能要求合格，涂层中可溶性重金属（可溶性铅、可溶性镉、可溶性铬、可溶性汞）检测合格，化学成分（C、Si、Mn、P、S、Ti）检测合格，力学性能（屈服强度、抗拉强度、断后伸长率）检测合格；经过人造气氛腐蚀试验（盐雾试验），试验周期不小于 100h。(供应商提供第三方检验检测机构出具的“锁杆”抽样检验报告复印件） 4、锁舌盖：塑料邻苯二甲酸酯（DBP、BBP、DEHP、 DNOP、DINP、DIDP）检测合格，塑料重金属（可溶性铅、可溶性镉、可溶性铬、可溶性汞）检测合格，塑料多环芳烃苯并［a］芘≤1.0mg/kg，16种多环芳烃（PAH）总量≤10mg/kg，塑料多溴联苯≤1000mg/kg，塑料多溴二苯醚≤1000mg/kg。(供应商提供第三方检验检测机构出具的“锁舌盖”抽样检验报告复印件） 5、生产工艺孔配置 pp 材质Φ14装饰帽,四扣位安装稳固不易掉落。 6、门板使用静音锁机构：此锁机构主体由三部分组成：A.机械转舌锁*1把；B.传动轮(PA材质,外圈最大尺寸 27mm 分布 16 齿牙,齿牙厚度 6.5mm;内部直径为19.3mm)*1件；C.U 型锁座(PA材质,尺寸为 78*46mm，集成齿条和卡扣式锁杆安装座)*2件。 7、静音锁机构：塑料邻苯二甲酸酯（DBP、BBP、 DEHP、DNOP、DINP、DIDP）检测合格，塑料重金属（可溶性铅、可溶性镉、可溶性铬、可溶性汞）检测合格，塑料多环芳烃苯并［a］芘≤1.0mg/kg，16种多环芳烃（PAH）总量≤10mg/kg，塑料多溴联苯≤1000mg/kg，塑料多溴二苯醚≤1000mg/kg。(供应商提供第三方检验检测机构出具的“静音锁机构”抽样检验报告复印件） 8、钢制衣柜（更衣柜）：符合或优于《GB/T 3325-2017 金属家具通用技术条件》标准要求。(供应商提供第三方检验检测机构出具的成品“钢制衣柜（更衣柜）”型式检验报告复印件） | 900×550×1950 | A05010500 柜类
7 | 钢制衣柜（更衣柜） | 3 | 组 | 门诊部3 | 1、冷轧钢板：金属件外观性能要求合格，涂层中可溶性重金属（可溶性铅、可溶性镉、可溶性铬、可溶性汞）合格，化学成分（C、Si、Mn、P、S、Ni、Cu、 Cr）合格，力学性能（下屈服强度、抗拉强度、断后伸长率）检测合格；经过人造气氛腐蚀试验（盐雾试验），试验周期不小于 100h。(供应商提供第三方检验检测机构出具的“冷轧钢板”抽样检验报告复印件） 2、粉末涂料：涂层中可溶性重金属（可溶性铅、可溶性镉、可溶性铬、可溶性汞）检测合格，在容器中状态、筛余物、涂膜外观、硬度（擦伤）、附着力、耐冲击性、弯曲试验、杯突、耐碱性、耐酸性、耐人工气候老化性、耐湿热性等均检测合格；经过人造气氛腐蚀试验（盐雾试验），试验周期不小于 100h。(供应商提供第三方检验检测机构出具的“粉末涂料”抽样检验报告复印件） 3、锁杆：金属件外观性能要求合格，涂层中可溶性重金属（可溶性铅、可溶性镉、可溶性铬、可溶性汞）检测合格，化学成分（C、Si、Mn、P、S、Ti）检测合格，力学性能（屈服强度、抗拉强度、断后伸长率）检测合格；经过人造气氛腐蚀试验（盐雾试验），试验周期不小于 100h。(供应商提供第三方检验检测机构出具的“锁杆”抽样检验报告复印件） 4、锁舌盖：塑料邻苯二甲酸酯（DBP、BBP、DEHP、 DNOP、DINP、DIDP）检测合格，塑料重金属（可溶性铅、可溶性镉、可溶性铬、可溶性汞）检测合格，塑料多环芳烃苯并［a］芘≤1.0mg/kg，16种多环芳烃（PAH）总量≤10mg/kg，塑料多溴联苯≤1000mg/kg，塑料多溴二苯醚≤1000mg/kg。(供应商提供第三方检验检测机构出具的“锁舌盖”抽样检验报告复印件） 5、生产工艺孔配置 pp 材质Φ14装饰帽,四扣位安装稳固不易掉落。 6、门板使用静音锁机构：此锁机构主体由三部分组成：A.机械转舌锁*1把；B.传动轮(PA材质,外圈最大尺寸 27mm 分布 16 齿牙,齿牙厚度 6.5mm;内部直径为19.3mm)*1件；C.U 型锁座(PA材质,尺寸为 78*46mm，集成齿条和卡扣式锁杆安装座)*2件。 7、静音锁机构：塑料邻苯二甲酸酯（DBP、BBP、 DEHP、DNOP、DINP、DIDP）检测合格，塑料重金属（可溶性铅、可溶性镉、可溶性铬、可溶性汞）检测合格，塑料多环芳烃苯并［a］芘≤1.0mg/kg，16种多环芳烃（PAH）总量≤10mg/kg，塑料多溴联苯≤1000mg/kg，塑料多溴二苯醚≤1000mg/kg。(供应商提供第三方检验检测机构出具的“静音锁机构”抽样检验报告复印件） 8、钢制衣柜（更衣柜）：符合或优于《GB/T 3325-2017 金属家具通用技术条件》标准要求。(供应商提供第三方检验检测机构出具的成品“钢制衣柜（更衣柜）”型式检验报告复印件） | 1200×550×1950 | A05010500 柜类
8 | 挂衣架 | 4 | 个 | 门诊妇产2输血科2 | 1、橡胶木：木材含水率、木材气干密度、木材全干密度、木材抗弯强度、木材抗弯弹性模量等均检测合格。(供应商提供第三方检验检测机构出具的“橡胶木” 抽样检验报告复印件） 2、钢制钩架 | 长610 | A05010600 架类
9 | 货架（储物架） | 11 | 米（根据现场尺寸增减） | 门诊部3输血科7消化内镜中心1 | 1、材料厚度：立柱 50×35×1.4mm，横梁 50×30×1.2mmP型管，隔板 0.5mm，横撑：40×30×1.2 矩管，斜撑：25×15×1.0矩管。 2、立柱：金属件外观性能要求合格，涂层中可溶性重金属（可溶性铅、可溶性镉、可溶性铬、可溶性汞）合格，漆膜划圈试验不低于 2级，通过人造气氛腐蚀试验（盐雾试验）。 3、横梁：金属件外观性能要求合格，涂层中可溶性重金属（可溶性铅、可溶性镉、可溶性铬、可溶性汞）检测合格；经过人造气氛腐蚀试验（盐雾试验），试验周期不小于 200h。(供应商提供第三方检验检测机构出具的“横梁”抽样检验报告复印件） 4、所有产品的焊接，不允许铆接；焊接处参照国家标准进行保证焊缝均匀，牢固，无脱焊、虚焊现象。 5、立柱片采用整体焊接，柱片上冲挂孔，挂孔的孔间距为 50mm，保证横梁层按 50mm的倍数进行调节。 6、横梁采用辊轧线生产，采用“P”型横梁，横梁两端与立柱采用挂接结构，挂接后与立柱表面贴实，无间隙。 7、横梁与横梁挂钩采用自动焊焊接，保证焊接强度可靠，焊缝均匀。 8、表面处理前的焊缝应打磨平整，不得有虚焊，漏焊等焊接缺陷。 9、每层横梁间配置拉条，保证其放置货物后横梁与隔板间间隙均匀。 10、货架（储物架）：满足或优于《GB/T 3325-2017 金属家具通用技术条件》标准要求。(供应商提供第三方检验检测机构出具的成品“货架”型式检验报告复印件） | 11000×600×2500 | A05010600 架类
10 | 文件柜 | 35 | 组 | 病理科2耳鼻喉6口腔科3门诊妇产6皮肤科5（高柜）输血科7消化内镜中心1延续护理中心1门诊药房2中药房2 | （1）冷轧钢板的抗拉强度275～410MPa，断后伸长率≥24%；冷轧钢板的涂层和履面层中的铅、镉、铬、汞等可溶性重金属检测合格；冷轧钢板的金属喷漆（塑）涂层硬度≧5H，金属喷漆（塑）涂层附着力不低于1级，500h中性盐雾试验不低于10级，符合GB/T 3325-2017及GB/T 13237-2013标准、GB/T 232-2010 和GB/T 228.1-2010 标准。供应商中标后提供本项目挂网之前的国家认可的检测机构出具的《冷轧钢板》检验报告，检验内容必须完全响应本条款技术参数，检验报告封面带可现场查验的真伪的二维码及CMA标识。 （2）采用优质塑粉涂料，杯突为8.2mm，耐碱、耐酸、耐湿热、耐老化、耐腐蚀，可溶性铅、镉、铬、汞等重金属含量检测合格，金属喷漆（塑）涂层硬度为6H，金属喷漆（塑）涂层附着力为0级，符合HG/T 2006-2006标准要求，供应商中标后提供本项目挂网之前的国家认可的检测机构出具的《塑粉》检验报告，检验内容必须完全响应本条款技术参数，检验报告封面带可现场查验的真伪的二维码及CMA标识。 （3）隔板具备可上下调节的功能，可随意根据使用情况调整上下距离。 （4）门板锁具采用具有红绿指示的锁具，能更直观反应锁具当前状态。 （5）钣金成型式标签框，牢固耐用。 （6）（钢制文件柜结构安全、拉门垂直加载试验、结构和底架强度试验、搁板支承件强度试验、搁板弯曲试验均需检测合格、邻边垂直度≤2mm,着地平稳性≤0.3mm,金属喷漆（塑）涂层/附着力为0级，符合GB/T 3325-2017标准。） （7）供应商中标后提供本项目挂网之前的国家认可的检测机构出具的《钢制文件柜》型式检验报告，封面带可供手机扫描验证的二维码及MAC标志，同时检验报告必须含有技术说明（6）的全部技术条件并且完全满足，否则做废标处理。 | 900*400*1800 | A05010500 柜类
11 | 拆零药品木质小药架 | 3 | 门诊药房 |  |  |  | A05010600 架类
12 | 口腔科移动边柜 | 15 | 口腔科 |  | 带洗手池，下面可以储物，尺寸约600x2400x1000 |  | A05010500 柜类