## Sheet1
资源需求
一、计算、存储扩容需求
序号 | 名称 |  | 数量 | 单位 | 参数
1 | X86服务器 |  | 4 | 台 | 1.4U标准机架式服务器； 2.CPU：配置4颗英特尔至强金牌6348H(2.3GHz/24-Core/33MB/165W)Cooper lake处理器； 3.内存：配置≥1TB DDR4内存； 4.硬盘：配置≥2*480GB SSD 2.5英寸热插拔硬盘，最大支持可热插拔的 51*2.5寸SATA/SAS盘； 5.阵列卡：配置独立缓存2GB 智能SAS阵列控制器，支持RAID 0/1/10/5/50/6/60/10； 6.网卡：配置≥2个千兆电口+4个万兆网口（满配万兆多模模块）； 7.HBA卡：配置≥2个16Gb FC（满配16G多模模块）接口； 8.配置4个电源，N+N冗余配置； 9.长期工作环境温度支持5-45度； 10.管理功能：支持内存UCE Non-Fatal精准告警及内存故障隔离功能，支持PCIe标卡UCE故障精准告警功能;
2 | 虚拟化授权 |  | 1 | 套 | 1.配置≥16颗物理CPU高级版永久使用授权，安装官网最新版本虚拟化软件； 2.虚拟化支持双架构部署，可直接安装在基于x86架构或ARM 架构的物理服务器上，支持鲲鹏、英特尔、海光处理器； 3.能平滑加入到原有虚拟化集群，能与原有虚拟化平台统一管理、资源分配，不再新安装管理节点； 4.支持虚拟机规格的在线和离线调整，包括CPU、内存、硬盘、网卡等资源，当虚拟机操作系统本身的前提下，热添加的 CPU/内存可以即时生效； 5.支持虚拟机HA，允许配置集群内 HA 预留的主机数量，以保证在虚拟机故障时有足够的资源进行切换，支持配置存储故障后是 HA 虚拟机还是不处理； 6.支持图形化界面安全珊除虚拟机，虚拟机删除的同时将底层存储空间进行置“ O ”操作，避免数据后期被恶意恢复； 7.可通过模板创建虚拟机时，用户可指定虚拟机的 CPU 、内存规格以及主机名、账户密码、虚拟机 IP 等信息； 8.支持虚拟机启动阶段的负载均衡策略，虚拟机启动时根据集群内主机的实时CPU 、内存负载情况动态选择运行的主机；
3 | 存储扩容 |  | 1 | 套 | 1.硬盘1：配置10个1.92T SSD硬盘，14个14T NL_SAS硬盘，配置1个硬盘框，能与现有5210V5增强版存储兼容；提供两套，做双活， 2.硬盘2：配置8块3.84TB SAS SSD，1个2.5寸25盘位硬盘框，能与现有的Dorado5500 V6存储兼容；提供两套，做双活， 3.硬盘3：配置8块3.84TB SAS SSD，能与现有的Dorado5500 V6存储兼容，提供一套；
4 | 虚拟化升级和平台调优 |  | 1 | 套 | 1.将原有虚拟化8.1版本升级至8.6版本； 2.按照业务类型和业务重要性对虚拟机做在线迁移，满足硬件资源的相对均衡； 3.按照业务类型和灾备规划，对虚拟机数据和存储做优化调整；
5 | 内存扩容 |  | 10 | 套 | 1.原5885H V5服务器每节点升级256G内存； 2.内存条参数要求：DDR4 RDIMM，单根内存条≥32G； 3.要求与现有服务器兼容；
6 | 万兆模块 |  | 34 | 个 | 1.光模块-SFP+-10G-多模模块(850nm,0.3km,LC)
二、新增资源需求
7 | 2U机架式服务器 |  | 2 | 台 | 1.国产知名品牌，2U机架式设备，标配原厂滑动导轨; 2.CPU：配置2颗CPU 主频≥2.9GHz，≥16-Core，缓存≥24MB； 3.内存：配置≥256GB DDR4 3200MHz内存，提供≥24个内存槽位； 4.硬盘：配置≥2块960GB SSD硬盘，≥8个2.5寸硬盘槽位，可扩展至≥31块2.5寸热插拔硬盘； 5.阵列控制器：配置12Gbps SAS磁盘阵列控制器，支持Raid0/1/5； 6.网卡：配置≥2*双端口万兆光口（带万兆多模模块）和2*四端口1Gbps网口； 7.HBA卡：配置≥2*双口16Gb FC接口（带16Gb多模模块）; 8.电源：配置1+1冗余热插拔电源，满配热插拔冗余风扇; 9.故障快速定位：所投具备带外故障检测功能，可不依赖于服务器操作系统对包括但不限于：CPU故障、I2C和 IPMB总线故障、内存故障、PCIe设备故障、硬盘故障、系统宕机、黑屏、蓝屏和异常重启等故障情况进行分析和定位； 10.远程管理：配置≥1Gb独立的远程管理控制端口，兼容IPMI、SNMP，支持SOL、KVM over IP、Web UI、CLI、IPMI工具以及虚拟媒体，支持远程监控图形界面, 可实现与操作系统无关的远程对服务器的完全控制，包括远程的开机、关机、重启、虚拟软驱、虚拟光驱等操作，具有图形管理界面，支持自动服务器重启、风扇监视和控制、电源监控、温度监控、启动/关闭、按序重启、本地固件更新、错误日志，可通过可视化工具提供系统状况的可视显示；
8 | 双机软件：满足我院HIS商（东华医为）的要求，如Rose HA、Golden Safe HA、Veritas HA等主流双机软件 |  | 1 | 套 | 1.支持的操作系统：支持 Windows Server2012/2016/2019/2020 版本操作系统,支持 RedHat 7/8/9, 支持 SUSE 12/15 ,支持 CentOS 7/8,CentOS Stream9 ,支持 RockyLinux 8/9 ,支持 OracleLinux 7/8/9 ,支持乌班图 Ubuntu V18.x/V19.x/V20.x/V22.x ,全面适配中标麒麟 V6.x/V7.x,银河麒麟 V4/V10 ,麒麟信安 V3.2/V3.3/V3.4,凝思系统 V6.0.80/ V6.0.90/ V6.0.100,龙蜥 AnolisOS V7/V8,欧拉 openEuler22国产操作系统； 2.支持的CPU架构：Intel、AMD、海光、兆芯、飞腾、鲲鹏、等 CPU ； 3.数据库支持：支持cache、瀚高、人大金仓、南大通用、神舟通用、MySQL、PostgreSQL、Oracle、MSSQL、Sybase、DB2、MySQL、MongoDB 等主流数据库； 4.Web 服务支持：Tomcat、Apache、Ngnix、Jexus 、IIS、Tomcat、Apache 等； 5.故障自动切换：资源故障时自动切换，且支持双向自动切换； 6.系统资源监控：深度和持续监测系统运行状态，智能分析系统资源使用情况，保障系统资源环境的健康稳定（监控资源，包含 CPU，内存，存储，网络）； 7.存储多路径：支持 VSF、Multipath，MPIO 等存储多路径软件； 8.双机双柜配置：支持 LAN-free 模式的双机双柜配置模式 ； 9.数据安全：提供共享盘备机锁功能，备机共享磁盘无法手工挂载，防止备机人为损坏数据； 10.集群仲裁机制：支持主机节点仲裁、共享存储仲裁、IP 仲裁，且支持同时配置主机节点仲裁、共享存储仲裁、IP 仲裁协同工作； 11.单机高可用:支持应用服务本地恢复，高可用资源单机上带入和带出; 12.应用不停机升级:支持在线升级，在不影响应用资源运行的情况下，在线升级集群软件 ; 13.监控配置:支持集群管理界面，输入监控的进程关键字和数量，无需编写监控脚本;
9 | 快照/cdp测试验证服务器 |  | 1 | 套 | 1.国产知名品牌，2U机架式设备，标配原厂滑动导轨; 2.CPU：配置2颗CPU 主频≥2.4GHz，≥16-Core，缓存≥24MB； 3.内存：配置≥128GB DDR4 3200MHz内存，提供≥24个内存槽位； 4.硬盘：配置≥2块960GB SSD硬盘，≥8个2.5寸硬盘槽位，可扩展至≥31块2.5寸热插拔硬盘； 5.阵列控制器：配置12Gbps SAS磁盘阵列控制器，支持Raid0/1； 6.网卡：配置≥1*双端口万兆光口（带万兆多模模块）和2*四端口1Gbps网口； 7.HBA卡：配置≥1*双口16Gb FC接口（带16Gb多模模块）; 8.电源：配置1+1冗余铂金热插拔电源，满配热插拔冗余风扇; 9.故障快速定位：所投具备带外故障检测功能，可不依赖于服务器操作系统对包括但不限于：CPU故障、I2C和 IPMB总线故障、内存故障、PCIe设备故障、硬盘故障、系统宕机、黑屏、蓝屏和异常重启等故障情况进行分析和定位； 10.远程管理：配置≥1Gb独立的远程管理控制端口，兼容IPMI、SNMP，支持SOL、KVM over IP、Web UI、CLI、IPMI工具以及虚拟媒体，支持远程监控图形界面, 可实现与操作系统无关的远程对服务器的完全控制，包括远程的开机、关机、重启、虚拟软驱、虚拟光驱等操作，具有图形管理界面，支持自动服务器重启、风扇监视和控制、电源监控、温度监控、启动/关闭、按序重启、本地固件更新、错误日志，可通过可视化工具提供系统状况的可视显示；
10 | 超融合服务器 |  | 5 | 台 | 1.2U机架服务器含托架导轨，冗余电源≥900W 2.国产CPU≥32C*2,支持超线程,主频≥2.2GHz 3.内存≥512G 4.系统盘≥480GB SSD*2含独立RAID硬件模块或阵列卡 5.配备两张10/25Gb*2光口网卡(含模块),1张4口千兆网卡 6.单机数据盘HDD≥8TB*8,缓存盘NvmeSSD≥3.2TB*2,满配硬盘托架,16通道raid卡2GB缓存带掉电保护,支持硬盘直通功能 7.硬件服务器需要满足超融合软件兼容性要求
11 | 超融合存储交换机 |  | 2 | 台 | 不少于12个万兆光口（含10个光模块）,冗余电源，冗余风扇
12 | 超融合管理交换机 |  | 2 | 台 | 不少于24个千兆电口，冗余电源，冗余风扇
13 | 超融合软件 |  | 1 | 套 | 1.包含6颗物理CPU永久授权； 2.包含计算虚拟化、存储虚拟化、网络虚拟化和运维管理平台等模块。 3.计算虚拟化：支持Boost 模式、虚拟机生命周期管理、虚拟机高可(HA)、 虚拟机 CPU 兼容性设置、动态资源调度等功能； 4.存储虚拟化：支持异构硬件集群、集群在线扩容/缩容、常驻缓存、精简置备卷空间回收、副本冗余、纠删码冗余、RDMA协议等； 5.网络虚拟化：支持分布式虚拟交换机、基于 VLAN 的虚拟机网络、网络融合部署、网络流量 QoS、网口物理链路状态展示等； 6.运维管理平台：支持集群管理、网络可视化及管理、集群健康监控和分析、自定义报警规则、监控数据导出、一键升级等。
三、服务要求
14 | 系统迁移服务 |  | 1 | 套 | 根据医院需求，将现有业务迁移至超融合环境，原有物理服务器统一纳入管理。
15 | 安装服务 |  | 1 | 套 | 1.实现两台物理机HA部署并迁移现有HIS数据库到本环境，保证医院HIS数据库服务器可以无感切换。 2.完成所有软硬件安装和测试，提供完整应急预案，确保业务平稳。
|  | 质保服务 | 3 | 年 | 原厂质保。